## BOM FreeJoy Controller Lite
Designator | Description | Comment | Quantity
C1 | 4700pF ± 5%, 250V, X7R, SMD 0805 | 4.7nF 250V | 1
C2, C5, C6, C7, C8, C9, C12 | 0.1uF ± 10%, 25V, X7R, SMD 0603 | 100nF | 7
C3, C4, C11 | 1uF ± 10%, 16V, X7R, SMD 0603 | 1uF | 3
C10, C13, C14 | 22pF ± 5%, 50V, NPO, SMD 0603 | 22pF | 3
DA1 | ESR protection IC, USBLC6-2P6, SOT666 | USBLC6-2P6 | 1
DA2 | LDO voltage regulator, LP5907MFX-3.3, SOT23-5 | LP5907MFX-3.3 | 1
DD1 | MCU, STM32F103C8T6, LQFP48 | STM32F103C8T6 | 1
HL1 | KP-1608SRC, LED red, SMD 0603 | KP-1608SRC | 1
HL2 | KP-1608SGC, LED green, SMD 0603 | KP-1608SGC | 1
L1 | BLM18HG102SN1D, SMD 0603 | Ferrite bead, BLM18HG102SN1D | 1
R1 | 1M ± 1%, SMD 0603 | 1M | 1
R2 | 1K5 ± 1%, SMD 0603 | 1K5 | 1
R3, R4 | 27R ± 1%, SMD 0603 | 27R | 2
R5, R6, R7, R8, R10, R11 | 4K7 ± 1%, SMD 0603 | 4K7 | 6
R9 | 1K ± 1%, SMD 0603 | 1К | 1
SB1 | DTS-32, 3.5x6mm, THT | Tact Switch 3.5x6mm THT | 1
XP1 | PH2.0-5P | USB PH2.0-5P | 1
XP2 | PLS-5 | PROG | 1
XP3 | PLD-4 | BOOT | 1
XP4 | PH2.0-6P | AXIS-A0 | 1
XP5 | PH2.0-6P | AXIS-A1 | 1
XP6 | PH2.0-6P | AXIS-A2 | 1
XP7 | PH2.0-6P | AXIS-A3 | 1
XP8 | PH2.0-6P | AXIS-A4 | 1
XP9 | PH2.0-6P | SPI/A5 | 1
XP10 | PH2.0-6P | SPI/A6 | 1
XP11 | PH2.0-6P | SHIFT REG/A7 | 1
XP12 | PLD-22 | GPIO | 1
XP13 | PLD-6 | SUPPLY | 1
XS1 | DS1099, USB Type B Socket | USB Type B | 1
ZQ1 | Crystal Resonator, 8MHz, KX-7T | KX-7T 8MHz | 1